## ORÇAMENTO DESCRIMINADO
PLANILHA ORÇAMENTÁRIA
OBRA: |  | REFORMA DO PREDIO DA CÂMARA MUNICIPAL DE CORUMBAÍBA
LOCAL: |  | RUA DR. PEDRO LUDOVICO TEIXEIRA, ESQ C/ RUA 04, QD-07 LT-01 - CENTRO |  | ÁREA TOTAL DA CONSTRUÇÃO: |  |  | 936,35 m²
MUNICÍPIO: |  | CORUMBAÍBA - GO |  | BDI ( OBRAS CIVIS ): |  |  | 26.72%
TOMADOR: |  | CÂMARA MUNICIPAL DE CORUMBAÍBA
TABELA DE REFERÊNCIAS: TABELA DE REFERÊNCIA: TABELA GOINFRA DE CUSTOS DE OBRAS CIVIS - T209 - JUNHO 2023 - COM DESONERAÇÃO e TABELA SINAPI GOIÁS REF_INSUMOS_COMPOSIÇÕES – JUN/23 - COM DESONERAÇÃO
ITEM | COD. | FONTE | DESCRIÇÃO | UNID. | QTDE | P. UNIT. MATERIAL | P. UNIT. MO | P. TOTAL MAT. E MO. S/ BDI | PREÇO TOTAL
1.0 |  |  | PAVIMENTO TERREO
1.1 |  |  | SERVIÇOS PRELIMINARES
1.1.1 | 97632 | SINAPI | DEMOLIÇÃO DE RODAPÉ CERÂMICO, DE FORMA MANUAL, SEM REAPROVEITAMENTO. | m² | 112 | 0.61 | 1.59 | 2.2 | 246.4
1.1.2 | 20134 | GOINFRA | DEMOLIÇÃO MANUAL DE FORRO GESSO COM TRANSPORTE ATÉ CAÇAMBA E CARGA | m³ | 46.976 | 0 | 2.02 | 2.02 | 94.8915
1.1.3 | 20135 | GOINFRA | DEMOLIÇÃO MANUAL DE ESTRUTURA EM METALON PARA FORRO DE GESSO COM TRANSPORTE ATÉ CAÇAMBA E CARGA | m³ | 46.976 | 0.24 | 2.61 | 2.85 | 133.8816
1.1.4 | 20165 | GOINFRA | REMOÇÃO MANUAL DE FIO/CABO ELÉTRICO COM TRANSPORTE ATÉ CAÇAMBA E CARGA | m | 1309.63 | 0 | 0.36 | 0.36 | 471.4668
1.1.5 | 20167 | GOINFRA | REMOÇÃO MANUAL DE LUMINÁRIA COM TRANSPORTE ATÉ CAÇAMBA E CARGA | un | 24 | 0 | 1.06 | 1.06 | 25.44
1.1.6 | 20168 | GOINFRA | REMOÇÃO MANUAL DE INTERRUPTOR/TOMADA ELÉTRICA/DISJUNTOR COM TRANSPORTE ATÉ CAÇAMBA E CARGA | un | 58 | 0 | 0.83 | 0.83 | 48.14
1.1.7 | 21301 | GOINFRA | PLACA DE OBRA PLOTADA EM CHAPA METÁLICA 26 , AFIXADA EM CAVALETES DE MADEIRA DE LEI (VIGOTAS 6X12CM) - PADRÃO GOINFRA | m² | 1.5 | 410.66 | 2.68 | 413.34 | 620.01
TOTAL DO ITEM | [8 empty] | 1640.2299
1.2 |  |  | IST. ELÉT./TELEFÔNICA/CABEAMENTO ESTRUTURADO
1.2.1 | 70563 | GOINFRA | CABO FLEXÍVEL, PVC (70° C), 450/750 V, 2,5 MM2 | m | 722.8 | 2.37 | 1.78 | 4.15 | 2999.62
1.2.2 | 70564 | GOINFRA | CABO FLEXÍVEL, PVC (70° C), 450/750 V, 4 MM2 | m | 416 | 4.13 | 1.94 | 6.07 | 2525.12
1.2.3 | 70565 | GOINFRA | CABO FLEXÍVEL, PVC (70° C), 450/750 V, 6 MM2 | m | 732.1 | 5.17 | 2.1 | 7.27 | 5322.367
1.2.4 | 70691 | GOINFRA | CAIXA METALICA RETANGULAR 4" X 2" X 2" | un | 59 | 2.42 | 4.84 | 7.26 | 428.34
1.2.5 | 71173 | GOINFRA | DISJUNTOR TRIPOLAR DE 10 A 35-A | un | 1 | 66.94 | 29.06 | 96 | 96
1.2.6 | 71171 | GOINFRA | DISJUNTOR MONOPOLAR DE 10 A 32-A | un | 15 | 11.88 | 9.69 | 21.57 | 323.55
1.2.7 | 71184 | GOINFRA | DISPOSITIVO DE PROTEÇÃO CONTRA SURTOS (D.P.S.) 275V DE 8 A 40KA | un | 4 | 88.98 | 32.29 | 121.27 | 485.08
1.2.8 | 71455 | GOINFRA | INTERRUPTOR DIFERENCIAL RESIDUAL (D.R.) TETRAPOLAR DE 25A-30mA | un | 15 | 162.76 | 32.29 | 195.05 | 2925.75
1.2.9 | 71411 | GOINFRA | INTERRUPTOR 1 SEÇÃO (LINHA X OU EQUIVALENTE) | un | 14 | 7.63 | 6.78 | 14.41 | 201.74
1.2.10 | 71442 | GOINFRA | INTERRUPTOR SIMPLES (3 SECOES) | un | 1 | 16.5 | 17.11 | 33.61 | 33.61
1.2.11 | 72579 | GOINFRA | TOMADA HEXAGONAL DUPLA 2P + T - 10A - 250V | un | 21 | 13.56 | 10.34 | 23.9 | 501.9
1.2.12 | 72570 | GOINFRA | TOMADA HEXAGONAL 2P + T - 10A - 250V (LINHA X OU EQUIVALENTE) | un | 23 | 9.57 | 9.37 | 18.94 | 435.62
1.2.13 | 71542 | GOINFRA | LÂMPADA TUBULAR LED, BASE G13, BIVOLT 15/20 W, 1800 A 1900 LUMENS, LUZ BRANCA | un | 37 | 23.77 | 2.58 | 26.35 | 974.95
1.2.14 | 71598 | GOINFRA | LUMINÁRIA DE EMERGÊNCIA 30 LEDS | un | 4 | 21.41 | 5.38 | 26.79 | 107.16
1.2.15 | 72173 | GOINFRA | QUADRO DE DISTRIBUIÇÃO DE EMBUTIR EM PVC CB 48E - 80A | un | 1 | 317.41 | 193.74 | 511.15 | 511.15
1.2.16 | 71194 | GOINFRA | ELETRODUTO PVC FLEXÍVEL - MANGUEIRA CORRUGADA LEVE - DIAM. 25MM | m | 19.3 | 2.53 | 5.49 | 8.02 | 154.786
1.2.17 | 71195 | GOINFRA | ELETRODUTO PVC FLEXÍVEL - MANGUEIRA CORRUGADA LEVE - DIAM. 32MM | m | 21.8 | 3.15 | 6.45 | 9.6 | 209.28
1.2.18 | 71193 | GOINFRA | ELETRODUTO PVC FLEXÍVEL - MANGUEIRA CORRUGADA LEVE - DIAM. 20MM | m | 342.8 | 2.02 | 5.49 | 7.51 | 2574.428
TOTAL DO ITEM | [8 empty] | 20810.451
1.3 |  |  | VIDROS
1.3.1 | 190102 | GOINFRA | VIDRO LISO 4 MM - COLOCADO | m | 1.2 | 204.07 | 0 | 204.07 | 244.884
TOTAL DO ITEM | [8 empty] | 244.884
1.4 |  |  | REVESTIMENTOS EM PAREDES
1.4.1 | 200103 | GOINFRA | RASGO E ENCHIMENTO DE ALVENARIA | m | 137.9 | 0.21 | 13.08 | 13.29 | 1832.691
TOTAL DO ITEM | [8 empty] | 1832.691
1.5 |  |  | FORROS
1.5.1 | 210461 | GOINFRA | FORRO DE PVC SEM ESTRUTURA DE METALON (COM REPINTURA DA ESTRUTURA COM TINTA ALQUÍDICA D.F.) | m² | 3.825 | 29.9 | 8.92 | 38.82 | 148.4865
1.5.2 | 210498 | GOINFRA | FORRO DE GESSO ACARTONADO PARA ÁREAS SECAS ESPESSURA DE 12,5MM | m² | 219.42 | 56.25 | 11.17 | 67.42 | 14793.2964
TOTAL DO ITEM | [8 empty] | 14941.7829
1.6 |  |  | REVESTIMENTO DE PISO
1.6.1 | 87263 | SINAPI | REVESTIMENTO CERÂMICO PARA PISO COM PLACAS TIPO PORCELANATO DE DIMENSÕES 60X60 CM APLICADA EM AMBIENTES DE ÁREA MAIOR QUE 10 M². AF_02/2023_PE | m² | 119.02 | 108.85 | 12.31 | 121.16 | 14420.4632
1.6.2 | 88650 | SINAPI | RODAPÉ CERÂMICO DE 7CM DE ALTURA COM PLACAS TIPO ESMALTADA EXTRA DE DIMENSÕES 60X60CM. AF02/2023 | m | 112 | 10.76 | 2.11 | 12.87 | 1441.44
15861.9032
1.7 |  |  | ADMINISTRAÇÃO - MENSALISTAS
1.7.1 | 250101 | GOINFRA | ENGENHEIRO - (OBRAS CIVIS) | h | 16 | 0 | 78.12 | 78.12 | 1249.92
1.7.2 | 250103 | GOINFRA | ENCARREGADO - (OBRAS CIVIS) | h | 160 | 0 | 21.46 | 21.46 | 3433.6
TOTAL DO ITEM | [8 empty] | 4683.52
1.8 |  |  | PINTURA
1.8.1 | 261001 | GOINFRA | PINTURA LATEX ACRILICO 2 DEMAOS | m² | 1101.34 | 4.35 | 6.85 | 11.2 | 12335.008
1.8.2 | 261304 | GOINFRA | EMASSAMENTO COM MASSA PVA UMA DEMAO | m² | 219.42 | 1.39 | 5.81 | 7.2 | 1579.824
1.8.3 | 261503 | GOINFRA | PINTURA ESMALTE 2 DEMÃOS PARA ESQUADRIAS DE FERRO (SEM FUNDO ANTICORROSIVO) | m² | 148.4 | 4.75 | 11.12 | 15.87 | 2355.108
TOTAL DO ITEM | [8 empty] | 16269.94
1.9 |  |  | DIVERSOS
1.9.1 | 270501 | GOINFRA | LIMPEZA FINAL DE OBRA - (OBRAS CIVIS) | m² | 358.65 | 1.6 | 1.73 | 3.33 | 1194.3045
TOTAL DO ITEM | [8 empty] | 1194.3045
[6 empty] | SUB-TOTAL - PAV. TÉRREO: |  |  | 77479.7065
[6 empty] | BDI (%): |  | 26,72% | 20702.5776
[6 empty] | TOTAL PAV. TÉRREO C/ BDI: |  |  | 98182.2841
2.0 |  |  | PAVIMENTO SUPERIOR
2.1 |  |  | SERVIÇOS PRELIMINARES
2.1.1 | 20101 | GOINFRA | DEMOLIÇÃO MANUAL DE COBERTURA EM TELHA CERAMICA COM TRANSPORTE ATÉ CAÇAMBA E CARGA | m² | 315.75 | 0 | 4.84 | 4.84 | 1528.23
2.1.2 | 20117 | GOINFRA | DEMOLIÇÃO MANUAL DE REVESTIMENTO COM ARGAMASSA COM TRANSPORTE ATÉ CAÇAMBA E CARGA | m² | 24.69 | 0 | 4.38 | 4.38 | 108.1422
2.1.3 | 20134 | GOINFRA | DEMOLIÇÃO MANUAL DE FORRO GESSO COM TRANSPORTE ATÉ CAÇAMBA E CARGA | m² | 142.6102 | 0 | 2.02 | 2.02 | 288.0726
2.1.4 | 20135 | GOINFRA | DEMOLIÇÃO MANUAL DE ESTRUTURA EM METALON PARA FORRO DE GESSO COM TRANSPORTE ATÉ CAÇAMBA E CARGA | m² | 142.6102 | 0.24 | 2.61 | 2.85 | 406.4391
2.1.5 | 20138 | GOINFRA | REMOÇÃO MANUAL DE LAVATÓRIO COM TRANSPORTE ATÉ CAÇAMBA E CARGA | un | 1 | 0 | 4.48 | 4.48 | 4.48
2.1.6 | 20147 | GOINFRA | DEMOLIÇÃO MANUAL DE FORRO PVC, INCLUSIVE ESTRUTURA DE SUSTENTAÇÃO COM TRANSPORTE ATÉ CAÇAMBA E CARGA | m² | 117.25 | 0 | 3.9 | 3.9 | 457.275
2.1.7 | 20157 | GOINFRA | DEMOLIÇÃO MANUAL DE CALHA/RUFO EM CHAPA COM TRANSPORTE ATÉ CAÇAMBA E CARGA | m² | 48.261 | 0 | 4.05 | 4.05 | 195.4571
2.1.8 | 20165 | GOINFRA | REMOÇÃO MANUAL DE FIO/CABO ELÉTRICO COM TRANSPORTE ATÉ CAÇAMBA E CARGA | m | 1225.21 | 0 | 0.36 | 0.36 | 441.0756
2.1.9 | 20167 | GOINFRA | REMOÇÃO MANUAL DE LUMINÁRIA COM TRANSPORTE ATÉ CAÇAMBA E CARGA | un | 24 | 0 | 1.06 | 1.06 | 25.44
2.1.10 | 20168 | GOINFRA | REMOÇÃO MANUAL DE INTERRUPTOR/TOMADA ELÉTRICA/DISJUNTOR COM TRANSPORTE ATÉ CAÇAMBA E CARGA | un | 45 | 0 | 0.83 | 0.83 | 37.35
TOTAL DO ITEM | [8 empty] | 3491.9615
2.2 |  |  | IST. ELÉT./TELEFÔNICA/CABEAMENTO ESTRUTURADO
2.2.1 | 70563 | GOINFRA | CABO FLEXÍVEL, PVC (70° C), 450/750 V, 2,5 MM2 | m | 598.7 | 2.37 | 1.78 | 4.15 | 2484.605
2.2.2 | 70564 | GOINFRA | CABO FLEXÍVEL, PVC (70° C), 450/750 V, 4 MM2 | m | 354.5 | 4.13 | 1.94 | 6.07 | 2151.815
2.2.3 | 70565 | GOINFRA | CABO FLEXÍVEL, PVC (70° C), 450/750 V, 6 MM2 | m | 793.1 | 5.17 | 2.1 | 7.27 | 5765.837
2.2.4 | 70691 | GOINFRA | CAIXA METALICA RETANGULAR 4" X 2" X 2" | un | 59 | 2.42 | 4.84 | 7.26 | 428.34
2.2.5 | 71173 | GOINFRA | DISJUNTOR TRIPOLAR DE 10 A 35-A | un | 1 | 66.94 | 29.06 | 96 | 96
2.2.6 | 71171 | GOINFRA | DISJUNTOR MONOPOLAR DE 10 A 32-A | un | 13 | 11.88 | 9.69 | 21.57 | 280.41
2.2.7 | 71184 | GOINFRA | DISPOSITIVO DE PROTEÇÃO CONTRA SURTOS (D.P.S.) 275V DE 8 A 40KA | un | 4 | 88.98 | 32.29 | 121.27 | 485.08
2.2.8 | 71455 | GOINFRA | INTERRUPTOR DIFERENCIAL RESIDUAL (D.R.) TETRAPOLAR DE 25A-30mA | un | 13 | 162.76 | 32.29 | 195.05 | 2535.65
2.2.9 | 71411 | GOINFRA | INTERRUPTOR 1 SEÇÃO (LINHA X OU EQUIVALENTE) | un | 9 | 7.63 | 6.78 | 14.41 | 129.69
2.2.10 | 71412 | GOINFRA | INTERRUPTOR 2 SEÇÕES (LINHA X OU EQUIVALENTE) | un | 2 | 12.43 | 11.95 | 24.38 | 48.76
2.2.11 | 72579 | GOINFRA | TOMADA HEXAGONAL DUPLA 2P + T - 10A - 250V | un | 20 | 13.56 | 10.34 | 23.9 | 478
2.2.12 | 72570 | GOINFRA | TOMADA HEXAGONAL 2P + T - 10A - 250V (LINHA X OU EQUIVALENTE) | un | 24 | 9.57 | 9.37 | 18.94 | 454.56
2.2.13 | 71542 | GOINFRA | LÂMPADA TUBULAR LED, BASE G13, BIVOLT 15/20 W, 1800 A 1900 LUMENS, LUZ BRANCA | un | 25 | 23.77 | 2.58 | 26.35 | 658.75
2.2.14 | 71541 | GOINFRA | LÂMPADA TUBULAR LED, BASE G13, BIVOLT 8/10 W, 900 A 1000 LUMENS, LUZ BRANCA | un | 7 | 17.41 | 2.58 | 19.99 | 139.93
2.2.15 | 71598 | GOINFRA | LUMINÁRIA DE EMERGÊNCIA 30 LEDS | un | 7 | 21.41 | 5.38 | 26.79 | 187.53
2.2.16 | 72173 | GOINFRA | QUADRO DE DISTRIBUIÇÃO DE EMBUTIR EM PVC CB 48E - 80A | un | 1 | 317.41 | 193.74 | 511.15 | 511.15
2.2.17 | 71194 | GOINFRA | ELETRODUTO PVC FLEXÍVEL - MANGUEIRA CORRUGADA LEVE - DIAM. 25MM | m | 64.6 | 2.53 | 5.49 | 8.02 | 518.092
2.2.18 | 71195 | GOINFRA | ELETRODUTO PVC FLEXÍVEL - MANGUEIRA CORRUGADA LEVE - DIAM. 32MM | m | 7.9 | 3.15 | 6.45 | 9.6 | 75.84
2.2.19 | 71193 | GOINFRA | ELETRODUTO PVC FLEXÍVEL - MANGUEIRA CORRUGADA LEVE - DIAM. 20MM | m | 354.6 | 2.02 | 5.49 | 7.51 | 2663.046
2.2.20 | 71432 | GOINFRA | INTERRUPTOR PARALELO DUPLO (2 SECOES) | un | 2 | 16.61 | 17.11 | 33.72 | 67.44
2.2.21 | 71431 | GOINFRA | INTERRUPTOR PARALELO SIMPLES (1 SECAO) | un | 2 | 10.69 | 9.37 | 20.06 | 40.12
TOTAL DO ITEM | [8 empty] | 20200.645
2.3 |  |  | ISTALAÇÕES HIDRO-SANITÁRIAS
2.3.1 | 80811 | GOINFRA | TORNEIRA DE JARDIM COM BICO PARA MANGUEIRA DIÂMETRO DE 1/2" E 3/4" | un | 1 | 47.47 | 6.45 | 53.92 | 53.92
TOTAL DO ITEM | [8 empty] | 53.92
2.4 |  |  | COBERTURA
2.4.1 | 160600 | GOINFRA | CALHA DE CHAPA GALVANIZADA | m² | 51.632 | 49.08 | 49.27 | 98.35 | 5078.0072
2.4.2 | 160602 | GOINFRA | RUFO DE CHAPA GALVANIZADA | m | 171.17 | 21.98 | 15.41 | 37.39 | 6400.0463
2.4.3 | 160964 | GOINFRA | CUMEEIRA PARA TELHA GALVANIZADA TRAPEZOIDAL 0,5 MM | m | 68.5 | 45.91 | 2.58 | 48.49 | 3321.565
2.4.4 | 160967 | GOINFRA | COBERTURA COM TELHA CHAPA GALVANIZADA TRAPEZOIDAL 0,5 MM COM ACESSÓRIOS | m² | 315.75 | 75.97 | 5.18 | 81.15 | 25623.1125
TOTAL DO ITEM | [8 empty] | 40422.731
2.5 |  |  | VIDROS
2.5.1 | 190102 | GOINFRA | VIDRO LISO 4 MM - COLOCADO | un | 0.9 | 204.07 | 0 | 204.07 | 183.663
TOTAL DO ITEM | [8 empty] | 183.663
2.6 |  |  | REVESTIMENTOS EM PAREDES
2.6.1 | 200101 | GOINFRA | CHAPISCO COMUM | m² | 24.69 | 2.35 | 2.99 | 5.34 | 131.8446
2.6.2 | 200499 | GOINFRA | REBOCO PAULISTA A-14 (1CALH:4ARMLC+100kgCI/M3) | m² | 24.69 | 9.9 | 16.61 | 26.51 | 654.5319
2.6.3 | 200103 | GOINFRA | RASGO E ENCHIMENTO DE ALVENARIA | m | 178.8 | 0.21 | 13.08 | 13.29 | 2376.252
TOTAL DO ITEM | [8 empty] | 3162.6285
2.7 |  |  | FORROS
2.7.1 | 210498 | GOINFRA | FORRO DE GESSO ACARTONADO PARA ÁREAS SECAS ESPESSURA DE 12,5MM | m² | 267.5902 | 56.25 | 11.17 | 67.42 | 18040.9313
TOTAL DO ITEM | [8 empty] | 18040.9313
2.8 |  |  | ADMINISTRAÇÃO - MENSALISTAS
2.8.1 | 250101 | GOINFRA | ENGENHEIRO - (OBRAS CIVIS) | h | 16 | 0 | 78.12 | 78.12 | 1249.92
2.8.2 | 250103 | GOINFRA | ENCARREGADO - (OBRAS CIVIS) | h | 160 | 0 | 21.46 | 21.46 | 3433.6
TOTAL DO ITEM | [8 empty] | 4683.52
2.9 |  |  | PINTURA
2.9.1 | 261001 | GOINFRA | PINTURA LATEX ACRILICO 2 DEMAOS | m² | 778.8702 | 4.35 | 6.85 | 11.2 | 8723.3462
2.9.2 | 261304 | GOINFRA | EMASSAMENTO COM MASSA PVA UMA DEMAO | m² | 267.5902 | 1.39 | 5.81 | 7.2 | 1926.6494
2.9.3 | 261503 | GOINFRA | PINTURA ESMALTE 2 DEMÃOS PARA ESQUADRIAS DE FERRO (SEM FUNDO ANTICORROSIVO) | m² | 73.375 | 4.75 | 11.12 | 15.87 | 1164.4613
TOTAL DO ITEM | [8 empty] | 11814.4569 | 0
2.10 |  |  | DIVERSOS
2.10.1 | 270501 | GOINFRA | LIMPEZA FINAL DE OBRA - (OBRAS CIVIS) | m² | 267.5902 | 1.6 | 1.73 | 3.33 | 891.0754
TOTAL DO ITEM | [8 empty] | 891.0754 | 0
[6 empty] | SUB-TOTAL - PAV. SUPERIOR: |  |  | 102945.5326 | #REF!
[6 empty] | BDI (%): |  | 26,72% | 27507.0463
[6 empty] | TOTAL PAV. SUPERIOR C/ BDI: |  |  | 130452.5789 | #REF!
TOTAL GERAL PAV.TERREO E PAV.SUPERIOR C/ BDI: | [8 empty] | 228634.863 | #REF!
________________________________________________
Luiz Gustavo Pimenta de Pádua
Engenheiro Civil
CREA: 149841-D/MG

## MEM CÁLCULO
MEMORIAL DE CÁLCULO
OBRA: |  | REFORMA DO PREDIO DA CÂMARA MUNICIPAL DE CORUMBAÍBA
LOCAL: |  | RUA DR. PEDRO LUDOVICO TEIXEIRA, ESQ C/ RUA 04, QD-07 LT-01 - CENTRO |  | ÁREA TOTAL DA CONSTRUÇÃO: |  | 936,35 m²
MUNICÍPIO: |  | CORUMBAÍBA - GO |  | BDI ( OBRAS CIVIS ): |  | 26.72%
TOMADOR: |  | CÂMARA MUNICIPAL DE CORUMBAÍBA
TABELA DE REFERÊNCIA: TABELA DE REFERÊNCIA: TABELA GOINFRA DE CUSTOS DE OBRAS CIVIS - T209 - JUNHO 2023 - COM DESONERAÇÃO e TABELA SINAPI GOIÁS REF_INSUMOS_COMPOSIÇÕES – JUN/23 - COM DESONERAÇÃO
ITEM | COD. | FONTE | DESCRIÇÃO | UNID. | QTDE | MEMORIAL DE CÁLCULO
1.0 |  |  | PAVIMENTO TERREO
1.1 |  |  | SERVIÇOS PRELIMINARES
1.1.1 | 97632 | SINAPI | DEMOLIÇÃO DE RODAPÉ CERÂMICO, DE FORMA MANUAL, SEM REAPROVEITAMENTO. | m | 112 | REMOÇÃO DE RODAPE CERÂMICO SALA 07 (4,0+3,60+3,60+3,20)+SALA 06 (4,0+3,20+4,00+3,20)+SALA 05 (4,0+3,20+4,00+3,20)+SALA 04 (4,0+3,20+4,12+4,12)+SEBRAE 01(4,0+3,20+3,25+2,45)+SEBRAE 02(2,45+3,25+3,82+3,82)+ARQUIVO 2 (3,83+1,2+3,03)+ARQUIVO 1 (3,03+3,83+6,1+6,1)
1.1.2 | 20134 | GOINFRA | DEMOLIÇÃO MANUAL DE FORRO GESSO COM TRANSPORTE ATÉ CAÇAMBA E CARGA | m² | 46.976 | REMOÇÃO DE FORRO DE GESSO DO PAV. TERREO CIRCULAÇÃO 2 (6,54*1,70+4,20*2,77) + SAGUÃO (14,60) + CIRCULAÇÃO 01 (1,20*4,20) + ARQUIVO 02 (1,20*3,82)
1.1.3 | 20135 | GOINFRA | DEMOLIÇÃO MANUAL DE ESTRUTURA EM METALON PARA FORRO DE GESSO COM TRANSPORTE ATÉ CAÇAMBA E CARGA | m² | 46.976 | REMOÇÃO ESTRUTURA DE FORRO DE GESSO DO PAV. TERREO CIRCULAÇÃO 2 (6,54*1,70+4,20*2,77) + SAGUÃO (14,60) + CIRCULAÇÃO 01 (1,20*4,20) + ARQUIVO 02 (1,20*3,82)
1.1.4 | 20165 | GOINFRA | REMOÇÃO MANUAL DE FIO/CABO ELÉTRICO COM TRANSPORTE ATÉ CAÇAMBA E CARGA | m | 1309.63 | ESTIMATIVA DE REMOÇÃO DE CABOS ELÉTRICOS DE INSTALAÇÃO EXISTENTE, BASEADO NO QUANTITATIVO DAS NOVAS INSTALAÇÕES ELÉTRICAS A SER EXECUTADA NA EDIFICAÇÃO. - 1870,9m *70%
1.1.5 | 20167 | GOINFRA | REMOÇÃO MANUAL DE LUMINÁRIA COM TRANSPORTE ATÉ CAÇAMBA E CARGA | un | 24 | REMOÇÃO DE LUMINÁRIAS INTERNAS EXISTENTES - 24 UNIDADES
1.1.6 | 20168 | GOINFRA | REMOÇÃO MANUAL DE INTERRUPTOR/TOMADA ELÉTRICA/DISJUNTOR COM TRANSPORTE ATÉ CAÇAMBA E CARGA | un | 58 | REMOÇÃO DE INTERRUPTORES, TOMADAS E DISJUNTORES EXISTENTES NA EDIFICAÇÃO - 58 UNIDADES
1.1.7 | 21301 | GOINFRA | PLACA DE OBRA PLOTADA EM CHAPA METÁLICA 26 , AFIXADA EM CAVALETES DE MADEIRA DE LEI (VIGOTAS 6X12CM) - PADRÃO GOINFRA | m² | 1.5 | PLACA METÁLICA DE INDENTIFICAÇÃO DE OBRA (1,5mx1,0m)
1.2 |  |  | IST. ELÉT./TELEFÔNICA/CABEAMENTO ESTRUTURADO
1.2.1 | 70563 | GOINFRA | CABO FLEXÍVEL, PVC (70° C), 450/750 V, 2,5 MM2 | m | 722.8 | Vide Projeto Elétrico
1.2.2 | 70564 | GOINFRA | CABO FLEXÍVEL, PVC (70° C), 450/750 V, 4 MM2 | m | 416 | Vide Projeto Elétrico
1.2.3 | 70565 | GOINFRA | CABO FLEXÍVEL, PVC (70° C), 450/750 V, 6 MM2 | m | 732.1 | Vide Projeto Elétrico
1.2.4 | 70691 | GOINFRA | CAIXA METALICA RETANGULAR 4" X 2" X 2" | un | 59 | Caixa de paredes para interruptores e tomadas - Vide Projeto Elétrico
1.2.5 | 71173 | GOINFRA | DISJUNTOR TRIPOLAR DE 10 A 35-A | un | 1 | Vide Projeto Elétrico
1.2.6 | 71171 | GOINFRA | DISJUNTOR MONOPOLAR DE 10 A 32-A | un | 15 | Vide Projeto Elétrico
1.2.7 | 71184 | GOINFRA | DISPOSITIVO DE PROTEÇÃO CONTRA SURTOS (D.P.S.) 275V DE 8 A 40KA | un | 4 | Vide Projeto Elétrico
1.2.8 | 71455 | GOINFRA | INTERRUPTOR DIFERENCIAL RESIDUAL (D.R.) TETRAPOLAR DE 25A-30mA | un | 15 | Vide Projeto Elétrico
1.2.9 | 71411 | GOINFRA | INTERRUPTOR 1 SEÇÃO (LINHA X OU EQUIVALENTE) | un | 14 | Vide Projeto Elétrico
1.2.10 | 71442 | GOINFRA | INTERRUPTOR SIMPLES (3 SECOES) | un | 1 | Vide Projeto Elétrico
1.2.11 | 72579 | GOINFRA | TOMADA HEXAGONAL DUPLA 2P + T - 10A - 250V | un | 21 | Vide Projeto Elétrico
1.2.12 | 72570 | GOINFRA | TOMADA HEXAGONAL 2P + T - 10A - 250V (LINHA X OU EQUIVALENTE) | un | 23 | Vide Projeto Elétrico
1.2.13 | 71542 | GOINFRA | LÂMPADA TUBULAR LED, BASE G13, BIVOLT 15/20 W, 1800 A 1900 LUMENS, LUZ BRANCA | un | 37 | Vide Projeto Elétrico
1.2.14 | 71598 | GOINFRA | LUMINÁRIA DE EMERGÊNCIA 30 LEDS | un | 4 | Vide Projeto Elétrico
1.2.15 | 72173 | GOINFRA | QUADRO DE DISTRIBUIÇÃO DE EMBUTIR EM PVC CB 48E - 80A | un | 1 | Vide Projeto Elétrico
1.2.16 | 71194 | GOINFRA | ELETRODUTO PVC FLEXÍVEL - MANGUEIRA CORRUGADA LEVE - DIAM. 25MM | m | 19.3 | Vide Projeto Elétrico
1.2.17 | 71195 | GOINFRA | ELETRODUTO PVC FLEXÍVEL - MANGUEIRA CORRUGADA LEVE - DIAM. 32MM | m | 21.8 | Vide Projeto Elétrico
1.2.18 | 71193 | GOINFRA | ELETRODUTO PVC FLEXÍVEL - MANGUEIRA CORRUGADA LEVE - DIAM. 20MM | m | 342.8 | Vide Projeto Elétrico
1.3 |  |  | VIDROS
1.3.1 | 190102 | GOINFRA | VIDRO LISO 4 MM - COLOCADO | m | 1.2 | ISTALAÇÃO DE 4 VIDROS 0,60X0,50m NAS SALA 01, SALA 05, SALA 06 E SALA 07
1.4 |  |  | REVESTIMENTOS EM PAREDES
1.4.1 | 200103 | GOINFRA | RASGO E ENCHIMENTO DE ALVENARIA | m | 137.9 | RASGO EM PAREDE PARA TOMADAS E INTERRUPTORES MEDIAS (2,30*19) + TOMADAS E INTERRUPTORES ALTAS (1,70*14) + TOMADAS BAIXAS (3,2*22)
1.5 |  |  | FORROS
1.5.1 | 210461 | GOINFRA | FORRO DE PVC SEM ESTRUTURA DE METALON (COM REPINTURA DA ESTRUTURA COM TINTA ALQUÍDICA D.F.) | m² | 3.825 | REPOSIÇÃO DE FORRO PVC 1,60X2,55M EM ÁREA DO BANHEIRO FEMININO COM APROVEITAMENTO DA ESTRUTURA METÁLICA
1.5.2 | 210498 | GOINFRA | FORRO DE GESSO ACARTONADO PARA ÁREAS SECAS ESPESSURA DE 12,5MM | m² | 219.42 | REBAIXO DE GESSO ACARTONATO NAS SALA 01(25,13m²)+SALA 02(24,40m²)+ARQUIVO 01(23,35m²)+ARQUIVO 02(4,58m²)+SEBRAE 02(12,41m²)+SEBRAE(13,00m²)+SALA 03(8,81m²)+SALA 04(16,48m²)+SALA 05(16,40m²)+SALA 06(16,40m²)+SALA 07(16,40m²)+ CIRCULAÇÃO 01(5,04m²)+SAGUÃO(25,57m²)+CIRCULAÇÃO 02(11,45m²)
1.6 |  |  | REVESTIMENTO DE PISO
1.6.1 | 87263 | SINAPI | REVESTIMENTO CERÂMICO PARA PISO COM PLACAS TIPO PORCELANATO DE DIMENSÕES 60X60 CM APLICADA EM AMBIENTES DE ÁREA MAIOR QUE 10 M². AF_02/2023_PE | m² | 119.02 | REVESTIMENTO CERÂMICO NA SALA 04(16,48m²)+SALA 05(16,40m²)+SALA 06(16,40m²)+SALA 07(16,40m²)+ARQUIVO 01(23,35m²)+ARQUIVO 02(4,58m²)+SEBRAE 02(12,41m²)+SEBRAE 01(13,00m²)
1.6.2 | 88650 | SINAPI | RODAPÉ CERÂMICO DE 7CM DE ALTURA COM PLACAS TIPO ESMALTADA EXTRA DE DIMENSÕES 60X60CM. AF02/2023 | m | 112 | RODAPE CERÂMICO SALA 07 (4,0+3,60+3,60+3,20)+SALA 06 (4,0+3,20+4,00+3,20)+SALA 05 (4,0+3,20+4,00+3,20)+SALA 04 (4,0+3,20+4,12+4,12)+SEBRAE 01(4,0+3,20+3,25+2,45)+SEBRAE 02(2,45+3,25+3,82+3,82)+ARQUIVO 2 (3,83+1,2+3,03)+ARQUIVO 1 (3,03+3,83+6,1+6,1) | 70.48
1.7 |  |  | ADMINISTRAÇÃO - MENSALISTAS
1.7.1 | 250101 | GOINFRA | ENGENHEIRO - (OBRAS CIVIS) | h | 16 | 2H SEMANAS X 4 SEMANAS X 2 MÊS
1.7.2 | 250103 | GOINFRA | ENCARREGADO - (OBRAS CIVIS) | h | 160 | 20H SEMANAS X 4 SEMANAS X 2 MÊS
1.8 |  |  | PINTURA
1.8.1 | 261001 | GOINFRA | PINTURA LATEX ACRILICO 2 DEMAOS | m² | 1101.34 | PINTURA DO PAV. TERREO INTERNA (VIDE PLANILHA ALVENARIAS PAV. TERREO) 881,92m² E PINTURA DO TETO NA SALA 01(25,13m²)+SALA 02(24,40m²)+ARQUIVO 01(23,35m²)+ARQUIVO 02(4,58m²)+SEBRAE 02(12,41m²)+SEBRAE(13,00m²)+SALA 03(8,81m²)+SALA 04(16,48m²)+SALA 05(16,40m²)+SALA 06(16,40m²)+SALA 07(16,40m²)+ CIRCULAÇÃO 01(5,04m²)+SAGUÃO(25,57m²)+CIRCULAÇÃO 02(11,45m²)
1.8.2 | 261301 | GOINFRA | EMASSAMENTO COM MASSA PVA UMA DEMAO | m² | 219.42 | EMASSAMENTO DO TETO NAS SALA 01(25,13m²)+SALA 02(24,40m²)+ARQUIVO 01(23,35m²)+ARQUIVO 02(4,58m²)+SEBRAE 02(12,41m²)+SEBRAE(13,00m²)+SALA 03(8,81m²)+SALA 04(16,48m²)+SALA 05(16,40m²)+SALA 06(16,40m²)+SALA 07(16,40m²)+ CIRCULAÇÃO 01(5,04m²)+SAGUÃO(25,57m²)+CIRCULAÇÃO 02(11,45m²)
1.8.3 | 261503 | GOINFRA | PINTURA ESMALTE 2 DEMÃOS PARA ESQUADRIAS DE FERRO (SEM FUNDO ANTICORROSIVO) | m² | 148.4 | PINTURA DAS JANELAS J1(2,0*1,60)*9+J2(1,0*1,10)*3+J3(1,50*0,50)*2+J4(1,0*0,50)+J5(1,50*1,0)+J7(1,50*1,0)+ PORTA E PORTÕES P2((80*2,10)*2,5)+P3(1,50*3,0)+P4((0,80*2,10*2,5)*10)+P5((1,0*1,60*2)*8)+P6((3,50*2,50)*2)+P7((3,50*2,50)*2)
1.9 |  |  | DIVERSOS
1.9.1 | 270501 | GOINFRA | LIMPEZA FINAL DE OBRA - (OBRAS CIVIS) | m² | 358.65 | ARÉA REFORMADA 358,65M²
2.0 |  |  | PAVIMENTO SUPERIOR
2.1 |  |  | SERVIÇOS PRELIMINARES
2.1.1 | 20101 | GOINFRA | DEMOLIÇÃO MANUAL DE COBERTURA EM TELHA CERAMICA COM TRANSPORTE ATÉ CAÇAMBA E CARGA | m² | 315.75 | REMOÇÃO DE TELHAS CERÂMICA (VIDE PROJETO)
2.1.2 | 20117 | GOINFRA | DEMOLIÇÃO MANUAL DE REVESTIMENTO COM ARGAMASSA COM TRANSPORTE ATÉ CAÇAMBA E CARGA | m² | 24.69 | DEMOLIÇÃO DE REBOCO NA PARTE SUPERIOR DO SALÃO DE FESTAS (8,23*3)
2.1.3 | 20134 | GOINFRA | DEMOLIÇÃO MANUAL DE FORRO GESSO COM TRANSPORTE ATÉ CAÇAMBA E CARGA | m² | 142.6102 | REMOÇÃO DE FORRO DE GESSO DO PAV. SUPERIOR,SALA 01(4,10*4,0)+SALA PRESIDENTE(4,1*8,0)+BANHO (1,70*2,43)+SALA 02(4,12*3,63)+BANHO(1,96*1,08)+ DML(1,96*1,08)+SALA 03(4,0*4,65)+ SALA04(4,0*4,65)+RECEPÇÃO(32,89m²)
2.1.4 | 20135 | GOINFRA | DEMOLIÇÃO MANUAL DE ESTRUTURA EM METALON PARA FORRO DE GESSO COM TRANSPORTE ATÉ CAÇAMBA E CARGA | m² | 142.6102 | REMOÇÃO DE ESTRUTURA DE GESSO DO PAV. SUPERIOR,SALA 01(4,10*4,0)+SALA PRESIDENTE(4,1*8,0)+BANHO (1,70*2,43)+SALA 02(4,12*3,63)+BANHO(1,96*1,08)+ DML(1,96*1,08)+SALA 03(4,0*4,65)+ SALA04(4,0*4,65)+RECEPÇÃO(32,89m²)
2.1.5 | 20138 | GOINFRA | REMOÇÃO MANUAL DE LAVATÓRIO COM TRANSPORTE ATÉ CAÇAMBA E CARGA | un | 1 | REMOÇÃO DO LAVATORIO DO PAV. SUPERIOR DO DML DA SALA 02
2.1.6 | 20147 | GOINFRA | DEMOLIÇÃO MANUAL DE FORRO PVC, INCLUSIVE ESTRUTURA DE SUSTENTAÇÃO COM TRANSPORTE ATÉ CAÇAMBA E CARGA | m² | 117.25 | DEMOLIÇÃO DE FORRO PVC NO PAV. SUPERIOR NA SACADA FRONTAL (41,92M²) + PLENARIO (75,33M²)
2.1.7 | 20157 | GOINFRA | DEMOLIÇÃO MANUAL DE CALHA/RUFO EM CHAPA COM TRANSPORTE ATÉ CAÇAMBA E CARGA | m² | 48.261 | DEMOLIÇÃO DE CALHA (11,75+12,5+7,92+7,94+9,72+12,6+11,68+10,42+10,42+5,3+5,3+18,26+18,26+9,4+9,4)*0,3
2.1.8 | 20165 | GOINFRA | REMOÇÃO MANUAL DE FIO/CABO ELÉTRICO COM TRANSPORTE ATÉ CAÇAMBA E CARGA | m | 1225.21 | ESTIMATIVA DE REMOÇÃO DE CABOS ELÉTRICOS DE INSTALAÇÃO EXISTENTE, BASEADO NO QUANTITATIVO DAS NOVAS INSTALAÇÕES ELÉTRICAS A SER EXECUTADA NA EDIFICAÇÃO. - 1750,3m *70%
2.1.9 | 20167 | GOINFRA | REMOÇÃO MANUAL DE LUMINÁRIA COM TRANSPORTE ATÉ CAÇAMBA E CARGA | un | 24 | REMOÇÃO DE LUMINÁRIAS INTERNAS EXISTENTES - 24 UNIDADES
2.1.10 | 20168 | GOINFRA | REMOÇÃO MANUAL DE INTERRUPTOR/TOMADA ELÉTRICA/DISJUNTOR COM TRANSPORTE ATÉ CAÇAMBA E CARGA | un | 45 | REMOÇÃO DE INTERRUPTORES, TOMADAS E DISJUNTORES EXISTENTES NA EDIFICAÇÃO - 45 UNIDADES
2.2 |  |  | IST. ELÉT./TELEFÔNICA/CABEAMENTO ESTRUTURADO
2.2.1 | 70563 | GOINFRA | CABO FLEXÍVEL, PVC (70° C), 450/750 V, 2,5 MM2 | m | 598.7 | Vide Projeto Elétrico
2.2.2 | 70564 | GOINFRA | CABO FLEXÍVEL, PVC (70° C), 450/750 V, 4 MM2 | m | 354.5 | Vide Projeto Elétrico
2.2.3 | 70565 | GOINFRA | CABO FLEXÍVEL, PVC (70° C), 450/750 V, 6 MM2 | m | 793.1 | Vide Projeto Elétrico
2.2.4 | 70691 | GOINFRA | CAIXA METALICA RETANGULAR 4" X 2" X 2" | un | 59 | Caixa de paredes para interruptores e tomadas - Vide Projeto Elétrico
2.2.5 | 71173 | GOINFRA | DISJUNTOR TRIPOLAR DE 10 A 35-A | un | 1 | Vide Projeto Elétrico
2.2.6 | 71171 | GOINFRA | DISJUNTOR MONOPOLAR DE 10 A 32-A | un | 13 | Vide Projeto Elétrico
2.2.7 | 71184 | GOINFRA | DISPOSITIVO DE PROTEÇÃO CONTRA SURTOS (D.P.S.) 275V DE 8 A 40KA | un | 4 | Vide Projeto Elétrico
2.2.8 | 71455 | GOINFRA | INTERRUPTOR DIFERENCIAL RESIDUAL (D.R.) TETRAPOLAR DE 25A-30mA | un | 13 | Vide Projeto Elétrico
2.2.9 | 71411 | GOINFRA | INTERRUPTOR 1 SEÇÃO (LINHA X OU EQUIVALENTE) | un | 9 | Vide Projeto Elétrico
2.2.10 | 71412 | GOINFRA | INTERRUPTOR 2 SEÇÕES (LINHA X OU EQUIVALENTE) | un | 2 | Vide Projeto Elétrico
2.2.11 | 72579 | GOINFRA | TOMADA HEXAGONAL DUPLA 2P + T - 10A - 250V | un | 20 | Vide Projeto Elétrico
2.2.12 | 72570 | GOINFRA | TOMADA HEXAGONAL 2P + T - 10A - 250V (LINHA X OU EQUIVALENTE) | un | 24 | Vide Projeto Elétrico
2.2.13 | 71542 | GOINFRA | LÂMPADA TUBULAR LED, BASE G13, BIVOLT 15/20 W, 1800 A 1900 LUMENS, LUZ BRANCA | un | 25 | Vide Projeto Elétrico
2.2.14 | 71541 | GOINFRA | LÂMPADA TUBULAR LED, BASE G13, BIVOLT 8/10 W, 900 A 1000 LUMENS, LUZ BRANCA | un | 7 | Vide Projeto Elétrico
2.2.15 | 71598 | GOINFRA | LUMINÁRIA DE EMERGÊNCIA 30 LEDS | un | 7 | Vide Projeto Elétrico
2.2.16 | 72173 | GOINFRA | QUADRO DE DISTRIBUIÇÃO DE EMBUTIR EM PVC CB 48E - 80A | un | 1 | Vide Projeto Elétrico
2.2.17 | 71194 | GOINFRA | ELETRODUTO PVC FLEXÍVEL - MANGUEIRA CORRUGADA LEVE - DIAM. 25MM | m | 64.6 | Vide Projeto Elétrico
2.2.18 | 71195 | GOINFRA | ELETRODUTO PVC FLEXÍVEL - MANGUEIRA CORRUGADA LEVE - DIAM. 32MM | m | 7.9 | Vide Projeto Elétrico
2.2.19 | 71193 | GOINFRA | ELETRODUTO PVC FLEXÍVEL - MANGUEIRA CORRUGADA LEVE - DIAM. 20MM | m | 354.6 | Vide Projeto Elétrico
2.2.20 | 71432 | GOINFRA | INTERRUPTOR PARALELO DUPLO (2 SECOES) | un | 2 | Vide Projeto Elétrico
2.2.21 | 71431 | GOINFRA | INTERRUPTOR PARALELO SIMPLES (1 SECAO) | un | 2 | Vide Projeto Elétrico
2.3 |  |  | ISTALAÇÕES HIDRO-SANITÁRIAS
2.3.1 | 80811 | GOINFRA | TORNEIRA DE JARDIM COM BICO PARA MANGUEIRA DIÂMETRO DE 1/2" E 3/4" | un | 1 | ISTALAÇÃO TORNEIRA DML DA SALA 02
2.4 |  |  | COBERTURA
2.4.1 | 160600 | GOINFRA | CALHA DE CHAPA GALVANIZADA | m² | 51.632 | ISTALAÇÃO DE CALHA (18,26+18,26+12,5+11,75 +11,68+12,6+9,72+7,94+7,92+10,42+8,03)*0,4
2.4.2 | 160602 | GOINFRA | RUFO DE CHAPA GALVANIZADA | m | 171.17 | RUFO EM TODA COBERTURA Encosto (9,4+9,4+10,42+5,3+5,3)+ Chapeu (78,03+10,22+20,28+22,82)
2.4.3 | 160964 | GOINFRA | CUMEEIRA PARA TELHA GALVANIZADA TRAPEZOIDAL 0,5 MM | m | 68.5 | CUMEEIRA DA COBERTURA (5,69+5,69+11,06+4,86+5,65+5,65+5,73+9,17+7,5+7,5)
2.4.4 | 160967 | GOINFRA | COBERTURA COM TELHA CHAPA GALVANIZADA TRAPEZOIDAL 0,5 MM COM ACESSÓRIOS | m² | 315.75 | COBERTURA COM TELHA GALVANIZADA (VIDE PROJETO) - MADEIRAMENTO SERÁ MANTIDO
2.5 |  |  | VIDROS
2.5.1 | 190102 | GOINFRA | VIDRO LISO 4 MM - COLOCADO | un | 0.9 | ISTALAÇÃO DE 3 VIDROS NO PLENARIO (0,60*0,50)*3
2.6 |  |  | REVESTIMENTOS EM PAREDES
2.6.1 | 200101 | GOINFRA | CHAPISCO COMUM | m² | 24.69 | CHAPISCO DA PAREDE SUPEIOR AO SALÃO DE FESTAS (8,23*3)
2.6.2 | 200499 | GOINFRA | REBOCO PAULISTA A-14 (1CALH:4ARMLC+100kgCI/M3) | m² | 24.69 | REBOCO DA PAREDE SUPEIOR AO SALÃO DE FESTAS (8,23*3)
2.6.3 | 200103 | GOINFRA | RASGO E ENCHIMENTO DE ALVENARIA | m | 178.8 | RASGO EM TOMADAS BAIXAS PAV. SUPERIOR PARA TOMADAS E INTERRUPTORES MEDIAS (2,30*17) + TOMADAS E INTERRUPTORES ALTAS (1,70*20) + TOMADAS BAIXAS (3,2*29) + 12,90 PARA TUBULAÇÃO DE SOM
2.7 |  |  | FORROS
2.7.1 | 210498 | GOINFRA | FORRO DE GESSO ACARTONADO PARA ÁREAS SECAS ESPESSURA DE 12,5MM | m² | 267.5902 | REBAIXO DE GESSO ACARTONATO EM TODO PAV. SUPERIOR SALA 01(4,10*4,0)+SALA PRESIDENTE(4,1*8,0)+BANHO (1,70*2,43)+SALA 02(4,12*3,63)+BANHO(1,96*1,08)+ DML(1,96*1,08)+SALA 03(4,0*4,65)+ SALA04(4,0*4,65)+RECEPÇÃO(40,62m²)+ ACADA FRONTAL (41,92M²) + PLENARIO (75,33M²)
2.8 |  |  | ADMINISTRAÇÃO - MENSALISTAS
2.8.1 | 250101 | GOINFRA | ENGENHEIRO - (OBRAS CIVIS) | h | 16 | 2H SEMANAS X 4 SEMANAS X 2 MÊS
2.8.2 | 250103 | GOINFRA | ENCARREGADO - (OBRAS CIVIS) | h | 160 | 20H SEMANAS X 4 SEMANAS X 2 MÊS
2.9 |  |  | PINTURA
2.9.1 | 261001 | GOINFRA | PINTURA LATEX ACRILICO 2 DEMAOS | m² | 778.8702 | PINTURA PAREDES INTERNAS PAV. SUPERIOR (VIDE PLANILHA ALVENARIAS PAV.SUPERIOR)+PINTURA DO TETO SACADA FRONTAL(41,92+18,19)+SALA 01(16,40)+ PRESIDENCIA(32,80)+ BANHO(4,13)+SALA 02(14,95)+ DML(2,11)+BANHO(2,11)+SALA 03(18,60)+SALA 04(17,80)+PLENARIO(75,33)+ RECEPÇÃO E HALL ESCADA (40,62)
2.9.2 | 261301 | GOINFRA | EMASSAMENTO COM MASSA PVA UMA DEMAO | m² | 267.5902 | EMSSAMENTO DO TETO DO PAV. SUPERIOR - SALA 01(4,10*4,0)+SALA PRESIDENTE(4,1*8,0)+BANHO (1,70*2,43)+SALA 02(4,12*3,63)+BANHO(1,96*1,08)+ DML(1,96*1,08)+SALA 03(4,0*4,65)+ SALA04(4,0*4,65)+RECEPÇÃO(40,62m²)+ ACADA FRONTAL (41,92M²) + PLENARIO (75,33M²)
2.9.3 | 261503 | GOINFRA | PINTURA ESMALTE 2 DEMÃOS PARA ESQUADRIAS DE FERRO (SEM FUNDO ANTICORROSIVO) | m² | 73.375 | PINTURA DAS JANELAS J1(1,50*1,30)*10+J2(0,80*1,00)*2+PINTURAS DAS PORTAS P1(0,80*2,10*2,5)*7+P2(0,70*2,10*2,5)*5+P3(1,50*3,0)
2.10 |  |  | DIVERSOS
2.10.1 | 270501 | GOINFRA | LIMPEZA FINAL DE OBRA - (OBRAS CIVIS) | m² | 267.5902 | LIMPEZA FINAL PAV. SUPERIOR
Luiz Gustavo Pimenta de Pádua
Engenheiro Civil
CREA: 149841-D/MG

## CRONOGRAMA FISICO
OBRA: REFORMA DO PREDIO DA CÂMARA MUNICIPAL DE CORUMBAÍBA
LOCAL: RUA DR. PEDRO LUDOVICO TEIXEIRA, ESQ C/ RUA 04, QD-07 LT-01 - CENTRO
MUNICÍPIO: CORUMBAÍBA - GO
PREFEITURA MUNICIPAL DE CORUMBAÍBA
CRONOGRAMA FÍSICO - FINANCEIRO
ITEM | DISCRIMINAÇÃO DOS SERVIÇOS | VALOR DOS SERVIÇOS (R$) INCLUSO BDI | PESO | SERVIÇOS A EXECUTAR
|  |  |  | 30 DIAS |  |  | 60 DIAS |  |  | 90 DIAS |  |  | 120 DIAS
|  |  | % | SIMPL.% | R$ | ACUM. % | SIMPL.% | R$ | ACUM. % | SIMPL.% | R$ | ACUM. % | SIMPL.% | R$ | ACUM. %
1.0 | PAVIMENTO TERREO
1.1 | SERVIÇOS PRELIMINARES | 2078.4994 | 0.9091% | 0% | 0 | 0% | 0% | 0 | 0% | 100% | 2078.4994 | 100% | 0% | 0 | 100%
1.2 | IST. ELÉT./TELEFÔNICA/CABEAMENTO ESTRUTURADO | 26371.0035 | 11.53% | 0% | 0 | 0% | 0% | 0 | 0% | 40% | 10548.4014 | 40% | 60% | 15822.6021 | 100%
1.3 | VIDROS | 310.317 | 0.1357% | 0% | 0 | 0% | 0% | 0 | 0% | 0% | 0 | 0% | 100% | 310.317 | 100%
1.4 | REVESTIMENTOS EM PAREDES | 2322.386 | 1.016% | 0% | 0 | 0% | 0% | 0 | 0% | 100% | 2322.386 | 100% | 0% | 0 | 100%
1.5 | FORROS | 18934.2273 | 8.281% | 0% | 0 | 0% | 0% | 0 | 0% | 30% | 5680.2682 | 30% | 70% | 13253.9591 | 100%
1.6 | REVESTIMENTO DE PISO | 20100.2037 | 8.791% | 0% | 0 | 0% | 0% | 0 | 0% | 100% | 20100.2037 | 100% | 0% | 0 | 100%
1.7 | ADMINISTRAÇÃO - MENSALISTAS | 5934.9565 | 2.596% | 0% | 0 | 0% | 0% | 0 | 0% | 50% | 2967.4783 | 50% | 50% | 2967.4783 | 100%
1.8 | PINTURA | 20617.268 | 9.018% | 0% | 0 | 0% | 0% | 0 | 0% | 30% | 6185.1804 | 30% | 70% | 14432.0876 | 100%
1.9 | DIVERSOS | 1513.4227 | 0.6619% | 0% | 0 | 0% | 0% | 0 | 0% | 0% | 0 | 0% | 100% | 1513.4227 | 100%
| SUB-TOTAL | 98182.2841
2.0 | PAVIMENTO SUPERIOR
2.1 | SERVIÇOS PRELIMINARES | 4425.0136 | 1.935% | 100% | 4425.0136 | 100% | 0% | 0 | 100% | 0% | 0 | 100% | 0% | 0 | 100%
2.2 | IST. ELÉT./TELEFÔNICA/CABEAMENTO ESTRUTURADO | 25598.2573 | 11.2% | 40% | 10239.3029 | 40% | 60% | 15358.9544 | 100% | 0% | 0 | 100% | 0% | 0 | 100%
2.3 | ISTALAÇÕES HIDRO-SANITÁRIAS | 68.3274 | 0.02988% | 0% | 0 | 0% | 100% | 68.3274 | 100% | 0% | 0 | 100% | 0% | 0 | 100%
2.4 | COBERTURA | 51223.6847 | 22.4% | 60% | 30734.2108 | 60% | 40% | 20489.4739 | 100% | 0% | 0 | 100% | 0% | 0 | 100%
2.5 | VIDROS | 232.7378 | 0.1018% | 0% | 0 | 0% | 100% | 232.7378 | 100% | 0% | 0 | 100% | 0% | 0 | 100%
2.6 | REVESTIMENTOS EM PAREDES | 4007.6828 | 1.753% | 100% | 4007.6828 | 100% | 0% | 0 | 100% | 0% | 0 | 100% | 0% | 0 | 100%
2.7 | FORROS | 22861.4681 | 9.999% | 30% | 6858.4404 | 30% | 70% | 16003.0277 | 100% | 0% | 0 | 100% | 0% | 0 | 100%
2.8 | ADMINISTRAÇÃO - MENSALISTAS | 5934.9565 | 2.596% | 50% | 2967.4783 | 50% | 50% | 2967.4783 | 100% | 0% | 0 | 100% | 0% | 0 | 100%
2.9 | PINTURA | 14971.2798 | 6.548% | 30% | 4491.3839 | 30% | 70% | 10479.8959 | 100% | 0% | 0 | 100% | 0% | 0 | 100%
2.10 | DIVERSOS | 1129.1707 | 0.4939% | 0% | 0 | 0% | 100% | 1129.1707 | 100% | 0% | 0 | 100% | 0% | 0 | 100%
| SUB-TOTAL | 130452.5789
TOTAL GERAL (%) |  | 228634.863 | 100% | 27.87% |  | 27.87% | 29.19% |  | 57.06% | 21.82% |  | 78.87% | 21.13% |  | 100%
TOTAL GERAL ACUMULADO (%) | [5 empty] | 27.87% |  |  | 57.06% |  |  | 78.87% |  |  | 100%
VALOR TOTAL COM BDI (R$) |  | 228634.863 |  | 63723.5129 |  | 63723.5129 | 66729.066 |  | 130452.5789 | 49882.4174 |  | 180334.9963 | 48299.8667 |  | 228634.863
________________________________________________
Luiz Gustavo Pimenta de Pádua
Engenheiro Civil
CREA: 149841-D/MG

## bdi
CÁLCULO DO BDI PARA OBRAS DE EDIFICAÇÕES - AGETOP - DESONERADO
| OBRA: | OBRA: REFORMA DO PREDIO DA CÂMARA MUNICIPAL DE CORUMBAÍBA
| MUNICÍPIO: | CORUMBAÍBA GO
VALORES ADOTADOS:
| AC | ADMINISTRAÇÃO CENTRAL |  | 3 | %
| DF | DESPESAS FINANCEIRAS |  | 1.23 | %
| S + G | SEGUROS E GARANTIAS |  | 0.8 | %
| R | RISCOS |  | 0.97 | %
|  | ISS |  | 3 | % | ISS DE 3% - PREFEITURA MUNICIPAL DE CORUMBAÍBA
| I | PIS |  | 0.65 | %
|  | COFINS |  | 3 | %
|  | CPRB |  | 4.5 | %
|  | TOTAL "I" = |  | 11.15 | %
| L | LUCRO |  | 6.16 | %
FÓRMULA DE CÁLCULO:
| BDI = | ( 1 + AC + S + R + G) x ( 1 + DF ) x ( 1 + L ) | - | 1
( 1 - I)
CÁLCULO:
| BDI = | 1.1259 | - | 1 |  |  | = | 26.72 | %
0.8885
|  | O VALOR DO BDI ADOTADO É DE : |  | 26.72 | %
Os cálculos estão em conformidade ao " Acórdão nº 2.622/2013 – TCU – Plenário "
________________________________________________
Luiz Gustavo Pimenta de Pádua
Engenheiro Civil
CREA: 149841-D/MG

## ALVENARIAS PAV. TERREO
ALVENARIAS PAV. TERREO | [6 empty] | J1 | J2 | J3
NOMECLATURA | LARGURA | ALTURA | M2 SEM DESCONTO DE VÃO | VÃO PORTA M2 | VÃO JANELA M2 | M2 COM DESCONTO DE VÃO | 3.52 | 1.1 | 1.2
P1 (EXT.) | 12.75 | 3.8 | 48.45 | 0 | 9.6 | 38.85
P1A (EXT.) | 12.75 | 1.8 | 22.95 | 0 | 9.6 | 13.35
P1B (EXT.) | 12.75 | 1.8 | 22.95 | 0 | 9.6 | 13.35
P2 | 4.12 | 3 | 12.36 | 0 | 3.2 | 9.16
P3 | 6.1 | 3 | 18.3 | 0 | 0 | 18.3
P4 | 4.12 | 3 | 12.36 | 1.68 | 0 | 10.68 | p1
P5 | 6.1 | 3 | 18.3 | 0 | 0 | 18.3 | 1.68
P6 | 4 | 3 | 12 | 0 | 3.2 | 8.8
P7 | 6.1 | 3 | 18.3 | 0 | 0 | 18.3
P8 | 4 | 3 | 12 | 1.68 |  | 10.32
P9 | 6.1 | 3 | 18.3 | 0 | 0 | 18.3
P10 | 3.83 | 3 | 11.49 | 0 | 3.2 | 8.29 | AREA TOTAL PINTURA INTERNA + EXTERNA M²
P11 | 6.1 | 3 | 18.3 | 0 | 0 | 18.3 | 1212.4152
P12 | 8.83 | 3 | 26.49 | 1.68 | 0 | 24.81
P13 | 6.1 | 3 | 18.3 | 0 | 0 | 18.3 | AREA PINTURA EXTERNA M²
P14 | 3.83 | 3 | 11.49 | 0 | 0 | 11.49 | 330.496
P15 | 1.2 | 3 | 3.6 | 0 | 0 | 3.6
P16 | 3.83 | 3 | 11.49 | 1.68 | 0 | 9.81 | AREA PINTURA INTERNA M²
P17 | 3.25 | 3 | 9.75 | 1.68 | 0 | 8.07 | 881.9192
P18 | 3.83 | 3 | 11.49 | 0 | 3.2 | 8.29
P19 | 3.25 | 3 | 9.75 | 0 | 0 | 9.75
P20 | 8.83 | 3 | 26.49 | 0 | 0 | 26.49
P21 | 3.25 | 3 | 9.75 | 0 | 0 | 9.75
P22 | 4 | 3 | 12 | 3.52 | 0 | 8.48
P23 | 3.25 | 3 | 9.75 | 3.52 | 0 | 6.23
P24 | 4 | 3 | 12 | 3.52 | 0 | 8.48
P25 | 4.2 | 3 | 12.6 | 3.52 | 0 | 9.08
P26 | 8.52 | 3 | 25.56 | 7.04 | 0 | 18.52
P27 | 2.05 | 3 | 6.15 | 0 | 0 | 6.15
P28 | 2.8 | 3 | 8.4 | 0 | 0 | 8.4
P29 | 2.05 | 3 | 6.15 | 0 | 0 | 6.15
P30 | 4.2 | 3 | 12.6 | 0 | 0 | 12.6
P31 | 5.05 | 3 | 15.15 | 0 | 0 | 15.15
P32 | 1.2 | 3 | 3.6 | 0 | 0 | 3.6
P33 (EXT.) | 3.68 | 3.8 | 13.984 | 5.88 | 0 | 8.104
P34 (EXT.) | 4.09 | 3.8 | 15.542 | 0 | 0 | 15.542
P35 | 2.07 | 3 | 6.21 | 0 | 0 | 6.21
P36 | 0.6364 | 3 | 1.9092 | 0 | 0 | 1.9092
P37 (EXT.) | 3.6 | 3.8 | 13.68 | 0 | 0 | 13.68
P38 | 4.1 | 3 | 12.3 | 0 | 0 | 12.3
P39 | 4 | 3 | 12 | 0 | 3.2 | 8.8
P40 | 4.1 | 3 | 12.3 | 0 | 0 | 12.3
P41 | 4 | 3 | 12 | 1.68 |  | 10.32
P42 | 4.1 | 3 | 12.3 | 0 | 0 | 12.3
P43 | 4 | 3 | 12 | 0 | 3.2 | 8.8
P44 | 4.1 | 3 | 12.3 | 1.68 | 0 | 10.62
P45 | 4 | 3 | 12 | 1.68 | 0 | 10.32
P46 | 4.1 | 3 | 12.3 | 1.68 | 0 | 10.62
P47 | 4 | 3 | 12 |  | 3.2 | 8.8
P48 | 4.1 | 3 | 12.3 | 0 | 0 | 12.3
P49 | 4 | 3 | 12 | 1.68 | 0 | 10.32
P50 (EXT.) | 18.5 | 3.8 | 70.3 | 0 | 10.6 | 59.7
P51 | 10.38 | 3 | 31.14 | 1.68 | 3.2 | 26.26
P52 | 5.35 | 3 | 16.05 | 3.36 | 0 | 12.69
P53 | 5.05 | 3 | 15.15 | 1.68 | 1.5 | 11.97
P54 | 1.75 | 3 | 5.25 | 1.68 | 0 | 3.57
P55 | 2.5 | 0.6 | 1.5 | 1.68 | 0 | -0.18
P56 | 3.03 | 0.6 | 1.818 | 0 | 0 | 1.818
P57 | 1.37 | 0.6 | 0.822 | 0 |  | 0.822
P58 | 1.24 | 0.6 | 0.744 | 0 | 0.375 | 0.369
P59 | 1.24 | 0.6 | 0.744 | 0 | 0.375 | 0.369
P60 | 1.37 | 0.6 | 0.822 | 0 | 0 | 0.822
P61 | 3.03 | 0.6 | 1.818 | 0 | 0 | 1.818
P62 | 2.55 | 0.6 | 1.53 | 1.68 | 0 | -0.15
P63 | 3.03 | 0.6 | 1.818 | 0 | 0 | 1.818
P64 | 1.37 | 0.6 | 0.822 | 0 | 0 | 0.822
P65 | 1.26 | 0.6 | 0.756 |  | 0.375 | 0.381
P66 | 1.26 | 0.6 | 0.756 | 0 | 0.375 | 0.381
P67 | 1.37 | 0.6 | 0.822 | 0 | 0 | 0.822
P68 | 1.68 | 0.6 | 1.008 | 0 | 0 | 1.008
P69 | 1.55 | 0.6 | 0.93 | 0 | 0 | 0.93
P70 | 1.55 | 0.6 | 0.93 | 0 | 0 | 0.93
P71 | 1.2 | 0.6 | 0.72 | 0 | 0 | 0.72
P72 | 3.95 | 3 | 11.85 | 0 | 0 | 11.85
P73 | 5.05 | 3 | 15.15 |  | 2 | 13.15
P74 | 3.95 | 3 | 11.85 | 1.68 | 1.5 | 8.67
P75 | 5.05 | 3 | 15.15 | 1.68 | 1.5 | 11.97
P76 (EXT.) | 10.7 | 3.8 | 40.66 | 0 | 3.5 | 37.16
P77 | 4.12 | 3 | 12.36 | 0 | 3.2 | 9.16
P78 | 4 | 3 | 12 |  | 1 | 11
P79 | 4.12 | 3 | 12.36 |  | 0 | 12.36
P80 | 4 | 3 | 12 | 1.68 | 0 | 10.32
P81 | 4.12 | 3 | 12.36 | 0 | 0 | 12.36
P82 | 2.14 | 3 | 6.42 |  | 1 | 5.42
P83 | 4.12 | 3 | 12.36 |  | 0 | 12.36
P84 | 2.14 | 3 | 6.42 | 1.68 | 0 | 4.74
P85 | 1.7 | 3 | 5.1 | 1.68 | 0 | 3.42
P86 | 6.54 | 3 | 19.62 | 3.36 | 0 | 16.26
P87 | 12.62 | 3 | 37.86 | 5.04 | 0 | 32.82
P88 | 2.97 | 3 | 8.91 | 0 | 0 | 8.91
P89 (EXT.) | 14.19 | 4.5 | 63.855 | 3.36 | 3.5 | 56.995
P90 (EXT.) | 8.23 | 4.5 | 37.035 |  | 6.4 | 30.635
P91 (EXT.) | 11.35 | 3.8 | 43.13 |  | 0 | 43.13
P92 | 9.9 | 4.5 | 44.55 | 1.68 | 0.75 | 42.12
P93 | 18.26 | 4.5 | 82.17 |  | 3 | 79.17

## ALVERANIAS PAV. SUPERIOR
ALVENARIAS SUPERIOR
NOMECLATURA | LARGURA | ALTURA | M2 SEM DESCONTO DE VÃO | VÃO PORTA M2 | VÃO JANELA M2 | M2 COM DESCONTO DE VÃO
P1 EX | 12.75 | 3 | 38.25 | 0 | 5.85 | 32.4
P2 | 12.35 | 3 | 37.05 | 0 | 5.85 | 31.2
P3 | 6.1 | 3 | 18.3 | 0 | 0 | 18.3
P4 | 12.35 | 3 | 37.05 | 3.36 | 0 | 33.69
P5 | 6.1 | 3 | 18.3 | 0 | 0 | 18.3
P6 | 3.83 | 3 | 11.49 | 1.68 |  | 9.81
P7 | 4.65 | 3 | 13.95 | 1.68 | 0 | 12.27
P8 | 3.83 | 3 | 11.49 |  | 1.95 | 9.54
P9 | 4.65 | 3 | 13.95 | 0 | 0 | 13.95
P10 | 4.65 | 3 | 13.95 | 1.68 |  | 12.27
P11 | 4 | 3 | 12 | 0 | 1.95 | 10.05
P12 | 4.65 | 3 | 13.95 | 1.68 | 0 | 12.27
P13 | 6.1 | 3 | 18.3 | 0 | 0 | 18.3
P14 | 3.25 | 3 | 9.75 | 0 | 0 | 9.75
P15 | 3.25 | 3 | 9.75 | 0 | 0 | 9.75
P16 | 1.2 | 3 | 3.6 |  | 0 | 3.6
P17 | 4.05 | 3 | 12.15 |  | 1.95 | 10.2
P18 | 4.32 | 3 | 12.96 | 0 |  | 12.96
P19 | 2.05 | 3 | 6.15 | 0 | 0 | 6.15
P20 | 2.8 | 3 | 8.4 | 0 | 0 | 8.4
P21 | 9.97 | 3 | 29.91 | 3.36 | 0 | 26.55
P22 | 3.91 | 3 | 11.73 | 5.04 | 0 | 6.69
P23 | 1.7 | 3 | 5.1 |  | 0 | 5.1
P24 | 2.07 | 3 | 6.21 |  | 0 | 6.21
P25 | 2.1 | 3 | 6.3 |  | 0 | 6.3
P26 | 4 | 3 | 12 |  | 1.95 | 10.05
P27 | 4.1 | 3 | 12.3 | 0 | 0 | 12.3
P28 | 4 | 3 | 12 | 1.68 | 0 | 10.32
P29 | 4.1 | 3 | 12.3 | 0 |  | 12.3
P30 | 4 | 3 | 12 | 0 | 1.95 | 10.05
P31 | 4.1 | 3 | 12.3 | 9 | 0 | 3.3
P32 | 4 | 3 | 12 |  | 0 | 12 | AREA TOTAL PINTURA INTERNA + EXTERNA M²
P33 | 4.1 | 3 | 12.3 | 9 | 0 | 3.3 | 813.991
P34 | 4 | 3 | 12 | 0 | 1.95 | 10.05
P35 | 4.1 | 3 | 12.3 | 0 | 0 | 12.3 | AREA PINTURA EXTERNA M²
P36 | 4 | 3 | 12 | 3.36 | 0 | 8.64 | 302.711
P37 BA | 1.7 | 3 | 5.1 | 0 | 1.95 | 0
P38 BA | 2.43 | 3 | 7.29 | 0 | 0 | 0 | AREA PINTURA INTERNA M²
P39 BA | 2.7 | 3 | 8.1 | 0 |  | 0 | 511.28
P40 BA | 2.43 | 3 | 7.29 | 1.68 | 0 | 0
P41 | 3.63 | 3 | 10.89 | 1.47 |  | 9.42
P42 | 4.12 | 3 | 12.36 | 0 | 0 | 12.36
P43 | 3.63 | 3 | 10.89 | 0 | 1.95 | 8.94
P44 | 4.12 | 3 | 12.36 | 1.47 | 0 | 10.89
P45 BA | 1.08 | 3 | 3.24 | 1.47 | 0 | 1.77
P46 BA | 1.96 | 3 | 5.88 |  | 0 | 5.88
P47 BA | 1.08 | 3 | 3.24 |  |  | 3.24
P48 BA | 1.96 | 3 | 5.88 | 0 | 0 | 5.88
P49 BA | 1.96 | 1.5 | 2.94 | 1.47 | 0 | 1.47
P50 BA | 1.08 | 1.5 | 1.62 | 0 | 0.8 | 0.82
P51 BA | 1.96 | 1.5 | 2.94 |  |  | 2.94
P52 BA | 1.08 | 1.5 | 1.62 |  | 0 | 1.62
P53 BA | 4.12 | 3 | 12.36 |  |  | 12.36
P54 BA | 1.23 | 3 | 3.69 |  | 0.8 | 2.89
P55 BA | 4.12 | 3 | 12.36 |  | 0 | 12.36
P56 BA | 1.23 | 3 | 3.69 | 1.47 | 0 | 2.22
P57 EX | 12.8 | 3 | 38.4 | 0 | 5.85 | 32.55
P58 EX | 10.72 | 6.4 | 68.608 | 0 | 1.95 | 66.658
P59 EX | 8.14 | 4.9 | 39.886 | 0 | 4.35 | 35.536
P60 EX | 8.23 | 4.9 | 40.327 | 0 | 3.9 | 36.427
P61 EX | 13 | 5.6 | 72.8 | 0 | 0 | 72.8
P62 EX | 2.55 | 3 | 7.65 |  | 0 | 7.65
P63 EX | 3.68 | 3 | 11.04 | 4.5 | 0 | 6.54
P64 EX | 4.05 | 3 | 12.15 | 0 | 0 | 12.15
511.28